## BOM_Board1_PCB1_2023-12-22
No. | Quantity | Comment | Designator | Footprint | Value | Manufacturer Part | Manufacturer | Supplier Part | Supplier
1 | 2 | 22pF | C1,C2 | C0402 | 22pF | 0402CG220J500NT | FH(风华) | C1555 | LCSC
2 | 1 | 10uF | C3 | C0402 | 10uF | CL05A106MQ5NUNC | SAMSUNG(三星) | C15525 | LCSC
3 | 1 | 100nF | C4 | C0402 | 100nF | CL05B104KB54PNC | SAMSUNG(三星) | C307331 | LCSC
4 | 1 | SS16LW RVG | D1 | SOD-123FL_L2.7-W1.8-LS3.8-RD |  | SS16LW RVG | Taiwan Semiconductor(台湾半导体) | C484052 | LCSC
5 | 2 | PZ200V-11-04P | H3,H4 | HDR-TH_4P-P2.00-V-M |  | PZ200V-11-04P | XFCN(兴飞) | C541858 | LCSC
6 | 2 | PZ254V-11-06P | H5,H6 | HDR-TH_6P-P2.54-V-M |  | PZ254V-11-06P | XFCN(兴飞) | C492405 | LCSC
7 | 1 | BL-HUB37A-AV-TRB | LED2 | LED0402-R-RD_RED |  | BL-HUB37A-AV-TRB | BrtLed(佰鸿) | C165980 | LCSC
8 | 1 | 10kΩ | R1 | R0402 | 10kΩ | 0402WGF1002TCE | UNI-ROYAL(厚声) | C25744 | LCSC
9 | 1 | 1kΩ | R2 | R0402 | 1kΩ | 0402WGF1001TCE | UNI-ROYAL(厚声) | C11702 | LCSC
10 | 1 | TS-1088-AR02016 | SW1 | SW-SMD_L3.9-W3.0-P4.45 |  | TS-1088-AR02016 | XUNPU(讯普) | C720477 | LCSC
11 | 1 | AMS1117-5.0 | U1 | SOT-89-3_L4.5-W2.5-P1.50-LS4.2-BR |  | AMS1117-5.0 | JSMSEMI(杰盛微) | C2718490 | LCSC
12 | 1 | ATMEGA328P-AU | U2 | TQFP-32_L7.0-W7.0-P0.80-LS9.0-BL |  | ATMEGA328P-AU | MICROCHIP(美国微芯) | C14877 | LCSC
13 | 1 | 16MHz | X1 | OSC-SMD_4P-L3.2-W2.5-BL | 16MHz | X322516MLB4SI | YXC(扬兴晶振) | C13738 | LCSC